## Tabelle1
Ethanol
Concentration vs. density (20°C)
A % by wt. | Density [g/cm3] | A % by wt.
Ethanol in Water |  | Water in Ethanol
0.5 | 0.9973 | 99.5
1 | 0.9963 | 99
1.5 | 0.9954 | 98.5
2 | 0.9945 | 98
2.5 | 0.9936 | 97.5
3 | 0.9927 | 97
3.5 | 0.9918 | 96.5
4 | 0.991 | 96
4.5 | 0.9902 | 95.5
5 | 0.9893 | 95
5.5 | 0.9885 | 94.5
6 | 0.9878 | 94
6.5 | 0.987 | 93.5
7 | 0.9862 | 93
7.5 | 0.9855 | 92.5
8 | 0.9847 | 92
8.5 | 0.984 | 91.5
9 | 0.9833 | 91
9.5 | 0.9826 | 90.5
10 | 0.9819 | 90
11 | 0.9805 | 89
12 | 0.9792 | 88
13 | 0.9778 | 87
14 | 0.9765 | 86
15 | 0.9752 | 85
16 | 0.9739 | 84
17 | 0.9726 | 83
18 | 0.9713 | 82
19 | 0.97 | 81
20 | 0.9687 | 80
22 | 0.966 | 78
24 | 0.9632 | 76
26 | 0.9602 | 74
28 | 0.9571 | 72
30 | 0.9539 | 70
32 | 0.9504 | 68
34 | 0.9468 | 66
36 | 0.9431 | 64
38 | 0.9392 | 62
40 | 0.9352 | 60
42 | 0.9311 | 58
44 | 0.9269 | 56
46 | 0.9227 | 54
48 | 0.9183 | 52
50 | 0.9139 | 50
52 | 0.9095 | 48
54 | 0.9049 | 46
56 | 0.9004 | 44
58 | 0.8958 | 42
60 | 0.8911 | 40
62 | 0.8865 | 38
64 | 0.8818 | 36
66 | 0.8771 | 34
68 | 0.8724 | 32
70 | 0.8676 | 30
72 | 0.8629 | 28
74 | 0.8581 | 26
76 | 0.8533 | 24
78 | 0.8485 | 22
80 | 0.8436 | 20
82 | 0.8387 | 18
84 | 0.8335 | 16
86 | 0.8284 | 14
88 | 0.8232 | 12
90 | 0.818 | 10
92 | 0.8125 | 8
94 | 0.807 | 6
96 | 0.8013 | 4
98 | 0.7954 | 2
100 | 0.7893 | 0

## Tabelle2
% Ethanol in Water | Density at 20°C (g/cm3) | % Water in Ethanol
0 | 0.9982 | 100
1 | 0.9963 | 99
2 | 0.9945 | 98
3 | 0.9927 | 97
4 | 0.991 | 96
5 | 0.9893 | 95
6 | 0.9878 | 94
7 | 0.9862 | 93
8 | 0.9847 | 92
9 | 0.9833 | 91
10 | 0.9819 | 90
20 | 0.9687 | 80
30 | 0.9539 | 70
40 | 0.9352 | 60
50 | 0.9139 | 50
60 | 0.8911 | 40
70 | 0.8676 | 30
80 | 0.8436 | 20
90 | 0.818 | 10
100 | 0.7893 | 0